## Arkusz1
				ETHERNET

	DGND	1	P9	2	DGND			DGND	1	P8	2	DGND
	VDD3V3_EXP	3		4	VDD3V3_EXP		8	GPIO1_6	3		4	GPIO1_7	9
	VDD_5V	5		6	VDD_5V		en1	GPIO1_2	5		6	GPIO1_3
	SYS_5V	7		8	SYS_5V		en2	GPIO2_2/TIMER4	7		8	GPIO2_3/TIMER7	c1
	PWR_BUT	9		10	SYS_RESETn		c2	GPIO2_5/TIMER5	9		10	GPIO2_4/TIMER6	en3
	GPIO0_30/UART4_RX	11		12	GPIO1_28	1		GPIO1_13/LCD_DATA18	11		12	GPIO1_12/LCD_DATA19	en4
	GPIO0_31/UART4_TX	13		14	GPIO1_14	2	10	GPIO0_23/LCD_DATA22	13		14	GPIO0_26/LCD_DATA21	11
3	GPIO1_16	15		16	GPIO1_19	4		GPIO1_15/LCD_DATA16	15		16	GPIO1_14/LCD_DATA17
	GPIO0_5/SPI0_CS0/ I2C1_SCL	17		18	GPIO0_4/SPI0_D1/ I2C1_SDA		12	GPIO0_27/LCD_DATA20	17		18	GPIO2_1	13
	GPIO0_13/UART1_RTSN/TIMER5/I2C2_SCL/SPI1_CS1	19		20	GPIO0_12/UART1_CTSN/TIMER6/I2C2_SDA/SPI1_CS0		14	GPIO0_22/LCD_DATA23	19		20	GPIO1_31	15
	GPIO0_3/SPI0_D0/UART2_TX/I2C2_SCL	21		22	GPIO0_2/SPI0_CLK/UART2_RX/I2C2_SDA		16	GPIO1_30	21		22	GPIO1_5	17
5	GPIO1_17	23		24	GPIO0_15/UART1_TX/I2C1_SCL/CAN1_RX		18	GPIO1_4	23		24	GPIO1_1
6	GPIO3_21	25		26	GPIO0_14/UART1_RX/I2C1_SDA/CAN1_TX			GPIO1_0	25		26	GPIO1_29
7	GPIO3_19	27		28	GPIO3_17/SPI1_CS0			GPIO2_22/LCD_VSYNC	27		28	GPIO2_24/LCD_PCLK
	GPIO3_15/SPI1_D0	29		30	GPIO3_16/SPI1_D1			GPIO2_23/LCD_HSYNC	29		30	GPIO2_25/LCD_AC_BIAS_EN
	GPIO3_14/SPI1_SCLK	31		32	VDD_ADC			GPIO0_10/LCD_DATA14/UART5_RX/BOOT	31		32	GPIO0_11/LCD_DATA16/BOOT
	AIN4	33		34	GNDA_ADC			GPIO0_9/LCD_DATA13/BOOT	33		34	GPIO2_17/LCD_DATA11/BOOT
	AIN6	35		36	AIN5			GPIO0_8/LCD_DATA12/BOOT	35		36	GPIO2_16/LCD_DATA10/BOOT
	AIN2	37		38	AIN3			GPIO2_14/LCD_DATA8/UART5_TX/BOOT	37		38	GPIO2_15/LCD_DATA9/UART5_RX/BOOT
	AIN0	39		40	AIN1			GPIO2_1/ LCD_DATA6/BOOT	39		40	GPIO2_13/LCD_DATA7/BOOT
	CLKOUT2	41		42	GPIO0_7/UART3_TX/SPI1_CS1/SPI1_CLK			GPIO2_10/LCD_DATA4/BOOT	41		42	GPIO2_11/LCD_DATA5/BOOT
	DGND	43		44	DGND			GPIO2_8/LCD_DATA2/BOOT	43		44	GPIO2_9/LCD_DATA3/BOOT
	DGND	45		46	DGND			GPIO2_6/LCD_DATA0/BOOT	45		46	GPIO2_7/LCD_DATA1/BOOT

				MC